## Folha 1
ICE103 | Ud |  | Colector para aquecimento e arrefecimento por tecto radiante.
Colector pré-montado de poliamida reforçada, modelo Vario M "UPONOR IBERIA", para 4 circuitos, composto de ligações principais de 1", derivações de 3/4", termómetros, purgadores manuais, válvula de enchimento, válvula de esvaziamento, caudalímetros, tampões terminais e suportes, válvulas de esfera para fecho do circuito do colector, modelo Vario, racores fêmea de 20 mm x 3/4" eurocone, modelo Vario. Totalmente montado, ligado e testado.
Unitário |  | Ud |  | Descrição | Rend. | Preço unitário | Importância
mt37alu009J |  | Ud |  | Colector pré-montado de poliamida reforçada, modelo Vario M "UPONOR IBERIA", para 4 circuitos, composto de ligações principais de 1", derivações de 3/4", termómetros, purgadores manuais, válvula de enchimento, válvula de esvaziamento, caudalímetros, tampões terminais e suportes. | 1 | 411.61 | 411.61
mt37alu005t |  | Ud |  | Racor fêmea de 20 mm x 3/4" eurocone, modelo Vario "UPONOR IBERIA". | 8 | 10.82 | 86.56
mt37alu082d |  | Ud |  | Válvula de esfera para fecho do circuito do colector de 1" de diâmetro, modelo Vario "UPONOR IBERIA". | 2 | 39.54 | 79.08
mo004 |  | h |  | Oficial de 1ª instalador de aquecimento. | 1.6 | 23.31 | 37.3
mo103 |  | h |  | Ajudante de instalador de aquecimento. | 1.6 | 22.09 | 35.34
|  | % |  | Custos directos complementares | 2 | 649.89 | 13
Custo de manutenção decenal: 33,14€ nos primeiros 10 anos. | [5 empty] | Total: | 662.89