## Folha 1
ICE120 | m² |  | Sistema de aquecimento e arrefecimento por piso radiante, em seco.
Sistema de aquecimento por piso radiante "UPONOR IBERIA", composto por, banda de espuma de polietileno (PE), de 150x10 mm, modelo Multi Auto-fixação, painel isolante moldado, de 1200x800 mm e 30 mm de espessura, de poliestireno expandido (EPS), com difusores de alumínio, modelo Siccus FX e tubo de polietileno reticulado (PE-Xa), de 5 camadas segundo o método UAX, com barreira de oxigénio (EVOH) e camada de protecção de polietileno (PE) modificado, de 16 mm de diâmetro exterior e 2 mm de espessura, modelo Comfort Pipe PLUS. Totalmente montado, ligado e testado.
Unitário |  | Ud |  | Descrição | Rend. | Preço unitário | Importância
mt17epu021d |  | m |  | Banda de espuma de polietileno (PE), de 150x10 mm, modelo Multi Auto-fixação "UPONOR IBERIA", com fitas autoadesivas. | 0.6 | 2.57 | 1.54
mt17epu009d |  | Ud |  | Painel isolante moldado, de 1200x800 mm e 30 mm de espessura, de poliestireno expandido (EPS), com difusores de alumínio, modelo Siccus FX "UPONOR IBERIA", com propagação retardada da chama Euroclasse E, espaçamento do tubo múltiplo de 20 cm. | 1.042 | 30.92 | 32.22
mt37tpu012r |  | m |  | Tubo de polietileno reticulado (PE-Xa), de 5 camadas segundo o método UAX, com barreira de oxigénio (EVOH) e camada de protecção de polietileno (PE) modificado, de 16 mm de diâmetro exterior e 2 mm de espessura, modelo Comfort Pipe PLUS "UPONOR IBERIA", segundo NP EN ISO 15875-2. | 5 | 2.38 | 11.9
mo004 |  | h |  | Oficial de 1ª instalador de aquecimento. | 0.67 | 20.72 | 13.88
mo103 |  | h |  | Ajudante de instalador de aquecimento. | 0.67 | 19.64 | 13.16
|  | % |  | Custos directos complementares | 2 | 72.7 | 1.45
Custo de manutenção decenal: 3,71€ nos primeiros 10 anos. | [5 empty] | Total: | 74.15