## Folha 1
ICE160 | Ud |  | Grupo de impulsão para colector.
Grupo de impulsão, instalação vertical em colector, válido para instalação de piso radiante até 10 kW, modelo Fluvia T PUSH-23-B-W, "UPONOR IBERIA", formado por circulador Wilo Yonos RS 15/6, válvula termostática e válvula antirretorno. Totalmente montado, ligado e testado.
Unitário |  | Ud |  | Descrição | Rend. | Preço unitário | Importância
mt38gpu021h |  | Ud |  | Grupo de impulsão, instalação vertical em colector, válido para instalação de piso radiante até 10 kW, modelo Fluvia T PUSH-23-B-W, "UPONOR IBERIA", formado por circulador Wilo Yonos RS 15/6, válvula termostática e válvula antirretorno. | 1 | 1145.63 | 1145.63
mo004 |  | h |  | Oficial de 1ª instalador de aquecimento. | 0.2 | 23.31 | 4.66
mo103 |  | h |  | Ajudante de instalador de aquecimento. | 0.2 | 22.09 | 4.42
|  | % |  | Custos directos complementares | 2 | 1154.71 | 23.09
Custo de manutenção decenal: 58,89€ nos primeiros 10 anos. | [5 empty] | Total: | 1177.8