## Folha 1
ICM055 | m² | Sistema de aquecimento por piso radiante eléctrico, em seco.
Sistema de aquecimento por piso radiante eléctrico, formado por malha de aço com cabo térmico, fornecida em rolo, potência 160 W (160 W/m²), dimensões 0,5x2 m, modelo Comfort E 160-1 "UPONOR IBERIA", alimentação monofásica a 230 V, comprimento de cabo frio 4 m, com tubo corrugado de protecção para sonda de temperatura de piso.
Unitário |  | Ud | Descrição | Rend. | Preço unitário | Importância
mt38esu300ma |  | Ud | Malha de aço com cabo térmico, fornecida em rolo, potência 160 W (160 W/m²), dimensões 0,5x2 m, modelo Comfort E 160-1 "UPONOR IBERIA", alimentação monofásica a 230 V, comprimento de cabo frio 4 m, com tubo corrugado de protecção para sonda de temperatura de piso, para sistema de aquecimento por piso radiante. | 1 | 154.48 | 154.48
mo004 |  | h | Oficial de 1ª instalador de aquecimento. | 0.2 | 23.31 | 4.66
mo103 |  | h | Ajudante de instalador de aquecimento. | 0.2 | 22.09 | 4.42
|  | % | Custos directos complementares | 2 | 163.56 | 3.27
Custo de manutenção decenal: 35,03€ nos primeiros 10 anos. |  |  |  |  | Total: | 166.83