## Folha 1
ICS012 | m | Tubagem de distribuição de água, para A.Q.S..
Tubagem de distribuição de A.Q.S. formada por tubo de polietileno reticulado (PE-Xa), série 5, modelo Aqua Pipe "UPONOR IBERIA", de 16 mm de diâmetro exterior, PN=6 atm e 1,8 mm de espessura, sistema de união Quick and Easy, fornecido em rolos, colocado superficialmente no interior do edifício, com isolamento através de manga isolante flexível de espuma elastomérica. Inclusive material auxiliar para montagem e fixação, acessórios e peças especiais.
Unitário |  | Ud | Descrição | Rend. | Preço unitário | Importância
mt37tpu400i |  | Ud | Material auxiliar para montagem e fixação das tubagens de polietileno reticulado (PE-Xa), série 5, modelo Aqua Pipe "UPONOR IBERIA", de 16 mm de diâmetro exterior. | 1 | 0.13 | 0.13
mt37tpu010ye |  | m | Tubo de polietileno reticulado (PE-Xa), série 5, modelo Aqua Pipe "UPONOR IBERIA", de 16 mm de diâmetro exterior, PN=6 atm e 1,8 mm de espessura, sistema de união Quick and Easy, fornecido em rolos, segundo NP EN ISO 15875-2, com o preço incrementado em 20% relativamente a acessórios e peças especiais. | 1 | 3.18 | 3.18
mt17coe055cq |  | m | Manga isolante de espuma elastomérica, com um elevado factor de resistência à difusão do vapor de água, de 19 mm de diâmetro interior e 32 mm de espessura, à base de borracha sintética flexível, de estrutura celular fechada. | 1 | 14.35 | 14.35
mt17coe110 |  | l | Cola para manga isolante elastomérica. | 0.029 | 19.01 | 0.55
mo004 |  | h | Oficial de 1ª instalador de aquecimento. | 0.11 | 23.31 | 2.56
mo103 |  | h | Ajudante de instalador de aquecimento. | 0.11 | 22.09 | 2.43
|  | % | Custos directos complementares | 2 | 23.2 | 0.46
Custo de manutenção decenal: 1,89€ nos primeiros 10 anos. |  |  |  |  | Total: | 23.66