## Folha 1
ICS025 | Ud | Colector pré-fabricado de distribuição de água para uso doméstico.
Colector modular metálico, modelo S "UPONOR IBERIA", de 1" de diâmetro, com três derivações de 1/2" de diâmetro, para união roscada, alojado em caixa visitável de plástico.
Unitário |  | Ud | Descrição | Rend. | Preço unitário | Importância
mt38acu150g |  | Ud | Caixa visitável de plástico, "UPONOR IBERIA", com abraçadeiras de 1" e porta, para encastrar. | 1 | 22.96 | 22.96
mt38acu100t |  | Ud | Colector modular metálico, modelo S "UPONOR IBERIA", de 1" de diâmetro, com três derivações de 1/2" de diâmetro, para união roscada. | 2 | 39.4 | 78.8
mt38acu101h |  | Ud | Tampão roscado fêmea para colector de 1" de diâmetro, "UPONOR IBERIA". | 2 | 9.57 | 19.14
mt38acu103b |  | Ud | Válvula de esfera para fecho do circuito do colector com ligação macho e fêmea de 1" de diâmetro, "UPONOR IBERIA". | 2 | 79.08 | 158.16
mt38www012 |  | Ud | Material auxiliar para instalações de aquecimento e A.Q.S. | 1 | 2.1 | 2.1
mo004 |  | h | Oficial de 1ª instalador de aquecimento. | 0.26 | 23.31 | 6.06
mo103 |  | h | Ajudante de instalador de aquecimento. | 0.26 | 22.09 | 5.74
|  | % | Custos directos complementares | 2 | 292.96 | 5.86
Custo de manutenção decenal: 20,92€ nos primeiros 10 anos. |  |  |  |  | Total: | 298.82