## Folha 1
ICS113 | Ud |  | Grupo hidráulico para circuitos de aquecimento, com permutador para produção de A.Q.S.
Estação de transferência para circuitos de aquecimento por radiadores ou com fan-coils e A.Q.S. instantânea, caudal de 19 l/min, de 580x280x390 mm, modelo Uponor Combi Port INS RC 19 l/min "UPONOR IBERIA", com permutador de placas, válvula de controlo proporcional de caudal para prioridade de A.Q.S., válvula reguladora de pressão diferencial, ligações e carcaça com isolamento térmico de EPP.
Unitário |  | Ud |  | Descrição | Rend. | Preço unitário | Importância
mt38eup110d |  | Ud |  | Estação de transferência para circuitos de aquecimento por radiadores ou com fan-coils e A.Q.S. instantânea, caudal de 19 l/min, de 580x280x390 mm, modelo Uponor Combi Port INS RC 19 l/min "UPONOR IBERIA", com permutador de placas, válvula de controlo proporcional de caudal para prioridade de A.Q.S., válvula reguladora de pressão diferencial, ligações e carcaça com isolamento térmico de EPP. | 1 | 2127.5 | 2127.5
mo004 |  | h |  | Oficial de 1ª instalador de aquecimento. | 0.8 | 21.36 | 17.09
mo103 |  | h |  | Ajudante de instalador de aquecimento. | 0.8 | 20.25 | 16.2
|  | % |  | Custos directos complementares | 2 | 2160.79 | 43.22
[6 empty] | Total: | 2204.01