## Folha 1
ICE024 | Ud | Acessório para tubagem de distribuição de água para sistema de aquecimento e arrefecimento por tecto radiante.
Conjunto de peças para a formação de uma derivação na tubagem, formado por Tê com saída roscada fêmea, de latão, de 20 mm x 1/2" x 20 mm, racor com saída roscada macho, de latão, de 15 mm x 1/2" e manguito de 10x15 mm de diâmetro.
Unitário |  |  | Ud | Descrição | Rend. | Preço unitário | Importância
mt37tpu531n |  |  | Ud | Tê com saída roscada fêmea, de latão, de 20 mm x 1/2" x 20 mm. | 1 | 10.51 | 10.51
mt38etu037a |  |  | Ud | Racor com saída roscada macho, de latão, de 15 mm x 1/2". | 1 | 11.08 | 11.08
mt38etu035a |  |  | Ud | Manguito de 10x15 mm de diâmetro. | 1 | 11.34 | 11.34
mo103 |  |  | h | Ajudante de instalador de aquecimento. | 0.011 | 22.09 | 0.24
|  |  | % | Custos directos complementares | 2 | 33.17 | 0.66
Custo de manutenção decenal: 2,71€ nos primeiros 10 anos. | [5 empty] | Total: | 33.83