## Folha 1
ICE130 | m² |  | Sistema de aquecimento e arrefecimento por piso radiante de baixa altura, com camada de argamassa.
Sistema de aquecimento por piso radiante de baixa altura "UPONOR IBERIA", composto por, banda de espuma de polietileno (PE), de 60x8 mm, modelo Minitec, painel porta-tubos de poliestireno, válido para tubo de 9,9 mm de diâmetro, com tela autocolante, de 1120x720 mm e 12 mm de altura total, modelo Minitec, tubo de polietileno reticulado (PE-Xa) com barreira de oxigénio (EVOH), de 9,9 mm de diâmetro exterior e 1,1 mm de espessura, modelo Minitec Comfort Pipe e argamassa autonivelante, "UPONOR IBERIA", CA - C20 - F4 segundo EN 13813, de 15 mm de espessura. Totalmente montado, ligado e testado.
Unitário |  | Ud |  | Descrição |  | Rend. |  | Preço unitário | Importância
mt17epu026d |  | m |  | Banda de espuma de polietileno (PE), de 60x8 mm, modelo Minitec "UPONOR IBERIA". |  | 0.6 |  | 2.26 | 1.36
mt17epu015h |  | m² |  | Painel porta-tubos de poliestireno, válido para tubo de 9,9 mm de diâmetro, com tela autocolante, de 1120x720 mm e 12 mm de altura total, modelo Minitec "UPONOR IBERIA", espaçamento do tubo múltiplo de 5 cm. |  | 1 |  | 36 | 36
mt37tpu017h |  | m |  | Tubo de polietileno reticulado (PE-Xa) com barreira de oxigénio (EVOH), de 9,9 mm de diâmetro exterior e 1,1 mm de espessura, modelo Minitec Comfort Pipe, "UPONOR IBERIA", segundo NP EN ISO 15875-2. |  | 10 |  | 2.51 | 25.1
mt09mal020a |  | m³ |  | Argamassa autonivelante, CA - C20 - F4 segundo EN 13813, à base de sulfato de cálcio, para espessuras de 2,5 a 7,0 cm, usada em nivelação de pavimentos. |  | 0.015 |  | 259.96 | 3.9
mt08aaa010a |  | m³ |  | Água. |  | 0.004 |  | 1.5 | 0.01
mq06pym020 |  | h |  | Misturadora-bombeadora para argamassas autonivelantes. |  | 0.058 |  | 10.91 | 0.63
mo004 |  | h |  | Oficial de 1ª instalador de aquecimento. |  | 0.73 |  | 23.31 | 17.02
mo103 |  | h |  | Ajudante de instalador de aquecimento. |  | 0.73 |  | 22.09 | 16.13
mo031 |  | h |  | Oficial de 1ª aplicador de argamassa autonivelante. |  | 0.054 |  | 22.68 | 1.22
mo069 |  | h |  | Ajudante de aplicador de argamassa autonivelante. |  | 0.054 |  | 22.13 | 1.2
|  | % |  | Custos directos complementares |  | 2 |  | 102.57 | 2.05
Custo de manutenção decenal: 5,23€ nos primeiros 10 anos. | [7 empty] | Total: | 104.62
Referência e título da norma |  |  |  |  | Aplicabilidade(a) |  | Obrigatoriedade(b) |  |  | Sistema(c)
EN 13813:2002 |  |  |  |  | 182003 |  | 182004 |  |  | 1/3/4
Revestimentos contínuos para pavimentos — Materiais — Especificações e requisitos
(a) Data de entrada em aplicação da norma harmonizada
(b) Data final do período de coexistência
(c) Sistema de avaliação e verificação da regularidade do desempenho