## Folha 1
ICE160 | Ud |  | Grupo de impulsão para colector.
Grupo de impulsão, instalação vertical em colector, válido para instalação de piso radiante até 10 kW, modelo Fluvia T PUSH-23-B-W, "UPONOR IBERIA", formado por circulador Wilo Yonos RS 15/6, válvula termostática e válvula antirretorno. Totalmente montado, ligado e testado.
Unitário |  | Ud |  | Descrição | Rend. | Preço unitário | Importância
mt38gpu021h |  | Ud |  | Grupo de impulsão, instalação vertical em colector, válido para instalação de piso radiante até 10 kW, modelo Fluvia T PUSH-23-B-W, "UPONOR IBERIA", formado por circulador Wilo Yonos RS 15/6, válvula termostática e válvula antirretorno. | 1 | 1145 | 1145
mo004 |  | h |  | Oficial de 1ª instalador de aquecimento. | 0.218 | 23.31 | 5.08
mo103 |  | h |  | Ajudante de instalador de aquecimento. | 0.218 | 22.09 | 4.82
|  | % |  | Custos directos complementares | 2 | 1154.9 | 23.1
Custo de manutenção decenal: 58,90€ nos primeiros 10 anos. | [5 empty] | Total: | 1178