## Folha 1
ICE161 | Ud |  | Grupo de impulsão para colector, com central pré-montada.
Grupo de impulsão para controlo da bomba de circulação em instalações de aquecimento, com central, instalação em colector, válido para instalação de piso radiante até 10 kW, modelo Fluvia Move MPG-10-A-W, "UPONOR IBERIA", formado por central modelo Smatrix Move H X-157 Wired com sonda de temperatura exterior e sondas de temperatura de impulsão e retorno, circulador Wilo Yonos RS 15/6, termostato digital com sonda de humidade modelo T-167, válvula de 3 vias e actuador para válvula misturadora de 3 vias, com alimentação a 230 V. Totalmente montado, ligado e testado.
Unitário |  | Ud |  | Descrição | Rend. | Preço unitário | Importância
mt38gpu020f |  | Ud |  | Grupo de impulsão para controlo da bomba de circulação em instalações de aquecimento, com central, instalação em colector, válido para instalação de piso radiante até 10 kW, modelo Fluvia Move MPG-10-A-W, "UPONOR IBERIA", formado por central modelo Smatrix Move H X-157 Wired com sonda de temperatura exterior e sondas de temperatura de impulsão e retorno, circulador Wilo Yonos RS 15/6, termostato digital com sonda de humidade modelo T-167, válvula de 3 vias e actuador para válvula misturadora de 3 vias, com alimentação a 230 V. | 1 | 2734 | 2734
mo004 |  | h |  | Oficial de 1ª instalador de aquecimento. | 0.545 | 23.31 | 12.7
mo103 |  | h |  | Ajudante de instalador de aquecimento. | 0.545 | 22.09 | 12.04
|  | % |  | Custos directos complementares | 2 | 2758.74 | 55.17
Custo de manutenção decenal: 140,70€ nos primeiros 10 anos. | [5 empty] | Total: | 2813.91