## Folha 1
ICM058 | Ud |  | Termostato para sistema de aquecimento por tecto, parede ou piso radiantes.
Termostato digital programável, via cabo, modelo Set T-871F "UPONOR IBERIA", para encastrar, alimentação a 230 V, grau de protecção IP30, campo de regulação de 5°C a 30°C, com sonda de temperatura de piso.
Unitário |  | Ud |  | Descrição | Rend. | Preço unitário | Importância
mt38esu324d |  | Ud |  | Termostato digital programável, via cabo, modelo Set T-871F "UPONOR IBERIA", para encastrar, alimentação a 230 V, grau de protecção IP30, campo de regulação de 5°C a 30°C, com sonda de temperatura de piso. | 1 | 217.21 | 217.21
mt35tpt010ae |  | m |  | Tubo rígido de PVC VD-M de 16 mm de diâmetro exterior e 1,3 mm de espessura. Resistência à compressão 750 N, resistência ao impacto 2 joules, temperatura de trabalho -5°C até 60°C, classificação 3321, segundo NP EN 61386-1 e NP EN 61386-21, com o preço incrementado em 20% relativamente a acessórios e peças especiais. | 3 | 0.31 | 0.93
mt35cep010aa |  | m |  | Cabo unipolar H07V-U, sendo a sua tensão atribuída de 450/750 V, reacção ao fogo classe Eca segundo NP EN 50575, com condutor unifilar de cobre classe 1 de 1,5 mm² de secção, com isolamento de PVC. Segundo NP 2356-3. | 9 | 0.08 | 0.72
mo004 |  | h |  | Oficial de 1ª instalador de aquecimento. | 0.107 | 23.31 | 2.49
mo103 |  | h |  | Ajudante de instalador de aquecimento. | 0.107 | 22.09 | 2.36
|  | % |  | Custos directos complementares | 2 | 223.71 | 4.47
Custo de manutenção decenal: 45,64€ nos primeiros 10 anos. | [5 empty] | Total: | 228.18