## Folha 1
IFI007 | Ud | Conjunto de válvulas de seccionamento.
Conjunto de duas válvulas de corte de esfera, rectas, de 16 mm de diâmetro, pré-montadas em caixa de plástico, modelo Multiclick "UPONOR IBERIA", com suportes para montagem da caixa e manípulo para as válvulas, sistema de união Quick and Easy, S-Press e S-Press PLUS, com placa de acabamento de plástico, de 135x90x9 mm, acabamento mate imitação cromado.
Unitário |  |  | Ud | Descrição | Rend. | Preço unitário | Importância
mt37avu010j |  |  | Ud | Conjunto de duas válvulas de corte de esfera, rectas, de 16 mm de diâmetro, pré-montadas em caixa de plástico, modelo Multiclick "UPONOR IBERIA", com suportes para montagem da caixa e manípulo para as válvulas, sistema de união Quick and Easy, S-Press e S-Press PLUS. | 1 | 124.99 | 124.99
mt37avu011g |  |  | Ud | Placa de acabamento de plástico, de 135x90x9 mm, acabamento mate imitação cromado, "UPONOR IBERIA", para caixa Multiclick. | 1 | 31.44 | 31.44
mt37www010 |  |  | Ud | Material auxiliar para instalações de abastecimento de água. | 1 | 1.4 | 1.4
mo008 |  |  | h | Oficial de 1ª canalizador. | 0.349 | 23.31 | 8.14
mo107 |  |  | h | Ajudante de canalizador. | 0.349 | 22.09 | 7.71
|  |  | % | Custos directos complementares | 2 | 173.68 | 3.47
Custo de manutenção decenal: 30,12€ nos primeiros 10 anos. | [5 empty] | Total: | 177.15