## Folha 1
IFI008 | Ud | Válvula de seccionamento.
Válvula de esfera, de latão, de 16 mm de diâmetro, "UPONOR IBERIA", com manípulo à vista de aço inoxidável.
Unitário |  |  | Ud | Descrição | Rend. | Preço unitário | Importância
mt37avu020m |  |  | Ud | Válvula de esfera, de latão, de 16 mm de diâmetro, "UPONOR IBERIA", sistema de união Quick and Easy. | 1 | 24.51 | 24.51
mt37avu100t |  |  | Ud | Manípulo à vista de aço inoxidável, "UPONOR IBERIA". | 1 | 12.41 | 12.41
mt37www010 |  |  | Ud | Material auxiliar para instalações de abastecimento de água. | 1 | 1.4 | 1.4
mo008 |  |  | h | Oficial de 1ª canalizador. | 0.116 | 23.31 | 2.7
mo107 |  |  | h | Ajudante de canalizador. | 0.116 | 22.09 | 2.56
|  |  | % | Custos directos complementares | 2 | 43.58 | 0.87
Custo de manutenção decenal: 7,56€ nos primeiros 10 anos. | [5 empty] | Total: | 44.45